## 表1 单位工程招标控制价汇总表
单位工程报价控制汇总表
工程名称：西面围墙改造项目-土建 |  |  | 标段： | 第 1 页 共 1 页
序号 | 汇总内容 | 金额:(元) |  |  | 其中：暂估价(元)
1 | 分部分项合计
1.1 | 拆除工程
1.2 | 砌筑工程
1.3 | 墙、柱面装饰与隔断、幕墙工程
1.4 | 混凝土及钢筋混凝土工程
1.5 | 其他
2 | 措施合计
2.1 | 绿色施工安全防护措施费
2.2 | 其他措施费
3 | 其他项目
3.1 | 暂列金额
3.2 | 暂估价
3.3 | 计日工
3.4 | 总承包服务费
3.5 | 预算包干费
3.6 | 工程优质费
3.7 | 概算幅度差
3.8 | 索赔费用
3.9 | 现场签证费用
3.10 | 其他费用
4 | 税前工程造价
5 | 增值税销项税额
6 | 总造价
7 | 人工费
招标控制价合计=1+2+3+4+5
注：本表适用于单位工程招标控制价或投标报价的汇总，如无单位工程划分，单项工程也使用本表汇总
表1

## 表2 分部分项工程和单价措施项目清单与计价表
分部分项工程和单价措施项目清单与计价表
工程名称：西面围墙改造项目-土建 |  |  |  | 标段： |  |  |  | 第 1 页 共 2 页
序号 | 项目编码 | 项目名称 | 项目特征描述 |  | 计量单位 | 工程量 | 金额（元）
[7 empty] | 综合单价 |  | 综合合价 | 其中
暂估价
拆除工程
1 | 011601001001 | 砖砌体拆除 | 1.砌体名称:200mm墙体拆除 |  | m3 | 39.19
2 | 010103002001 | 余方弃置 | 1.砌体名称:200mm墙体拆除 2.运距:投标人自行考虑 3.暂定15km |  | m3 | 39.19
砌筑工程
3 | 010402001001 | 砌块墙 | 1.砌块品种、规格、强度等级:MU15混凝土标砖 2.墙体类型:200厚外墙 3.砂浆强度等级:M10水泥砂浆砌筑 4.按常规做法 |  | m3 | 11.99
墙、柱面装饰与隔断、幕墙工程
4 | 011201001001 | 墙面一般抹灰 | 1.底层厚度、砂浆配合比:9厚1:3水泥砂浆层压实抹平 2.素水泥浆一道甩毛(内掺建筑胶) 3，按常规做法 |  | m2 | 139.36
5 | 011204003001 | 块料墙面 | 1.面层材料品种、规格、颜色:防古砖300*600*12MM 2.4厚强力胶粉泥粘结层,揉挤压实 3.按常规做法 |  | m2 | 145.6
6 | 010607005001 | 砌块墙钢丝网加固 | 1.材料品种、规格:墙、柱面钉(挂)钢(铁)网 铁丝网 |  | m2 | 124.2
7 | 010903002001 | 墙面涂膜防水 | 1.防水膜品种:聚氨酯涂膜防水 2.涂膜厚度、遍数:2厚 |  | m2 | 124.2
混凝土及钢筋混凝土工程
8 | 010502001001 | 矩形柱 | 1.柱墩400*400 2.混泥土等级；c25商品混凝土 3.按常规做法 |  | m3 | 7.84
9 | 010503001001 | 基础梁 | 1.规格：500*300 2.混泥土等级；c25商品混凝土 3.按常规做法 |  | m3 | 6.66
本页小计
注：为计取规费等的使用，可在表中增设其中：“定额人工费”。
表2
分部分项工程和单价措施项目清单与计价表
工程名称：西面围墙改造项目-土建 |  |  |  | 标段： |  |  |  | 第 2 页 共 2 页
序号 | 项目编码 | 项目名称 | 项目特征描述 |  | 计量单位 | 工程量 | 金额（元）
[7 empty] | 综合单价 |  | 综合合价 | 其中
暂估价
10 | 010515001001 | 现浇构件钢筋 | 1.钢筋种类、规格:现浇构件直筋Φ12 2.按常规做法 |  | t | 0.333
11 | 010515001002 | 现浇构件钢筋 | 1.钢筋种类、规格:现浇构件箍筋 圆钢 φ10以内 2.按常规做法 |  | t | 0.352
其他
12 | 050307006001 | 铁艺栏杆 | 1.成品铁艺栏杆 2.高度2米，表面：氟碳漆饰面 |  | m2 | 94.72
13 | 010607004001 | 金属网栏 | 1、刀片刺网 |  | m | 44.4
措施项目
14 | 粤011701009001 | 单排钢脚手架 |  |  | m2 | 275.28
15 | 011702002001 | 矩形柱 |  |  | m2 | 78.37
16 | 011702005001 | 基础梁 |  |  | m2 | 26.64
本页小计
合 计
注：为计取规费等的使用，可在表中增设其中：“定额人工费”。
表2

## 表3 总价措施项目清单与计价表
总价措施项目清单与计价表
工程名称：西面围墙改造项目-土建 | [5 empty] | 标段： |  | 第 1 页 共 1 页
序号 | 项目编码 | 项目名称 | 计算基础 | 费率 (%) | 金额 (元) |  | 调整 费率(%) |  | 调整后 金额(元) | 备注
1 | LSSGCSF00001 | 绿色施工安全防护措施费 | 分部分项人工费+分部分项机具费 | 19 | [5 empty] | 以分部分项的人工费与施工机具费之和为计算基础，费率19%
2 | WMGDZJF00001 | 文明工地增加费 | 分部分项人工费+分部分项机具费 | 0 | [5 empty] | 以分部分项的人工费与施工机具费之和为计算基础，市级文明工地为1.20%；省级文明工地为2.10%
3 | 011707002001 | 夜间施工增加费 |  | 20 | [5 empty] | 以夜间施工项目人工费的20%计算
4 | GGCSF0000001 | 赶工措施费 | 分部分项人工费+分部分项机具费 | 0 | [5 empty] | 赶工措施费=（1-δ）*分部分项的（人工费+施工机具费）*0.3 （0.8≤δ＜1 式中：δ=合同工期/定额工期）
5 | QTFY00000001 | 其他费用 | [7 empty] | 按经批准的专项施工组织方案计算
合 计
编制人（造价人员）： | [5 empty] | 复核人（造价工程师）：
表3

## 表4 其他项目清单与计价汇总表
其他项目清单与计价汇总表
工程名称：西面围墙改造项目-土建 |  |  | 标段： |  | 第 1 页 共 1 页
序号 | 项目名称 | 金额（元） |  | 结算金额（元） |  | 备注
1 | 暂列金额
2 | 暂估价
2.1 | 材料暂估价 | —
2.2 | 专业工程暂估价
3 | 计日工
4 | 总承包服务费
5 | 预算包干费
6 | 工程优质费
7 | 概算幅度差
8 | 现场签证费用
9 | 索赔费用
10 | 其他费用
合 计
注：材料（工程设备）暂估单价进入清单项目综合单价，此处不汇总。
表4

## 表5 规费、税金项目清单与计价表
规费、税金项目清单与计价表
工程名称：西面围墙改造项目-土建 |  |  | 标段： |  |  | 第 1 页 共 1 页
序号 | 项目名称 | 计算基础 |  | 计算基数 | 计算费率 (%) |  | 金额(元)
1 | 增值税销项税额 | 分部分项合计+措施合计+其他项目
合 计
编制人（造价人员）： |  |  | 复核人（造价工程师）：
表5