## 封-3 投标总价封面
附件1 | 东平公社抢险加固工程
投 标 总 价
投 标 人：
(单位盖章)
2019年 月 日
封-3

## 扉-3 投标总价扉页
东平公社抢险加固工程
投 标 总 价
招 标 人：
工 程 名 称： |  | 东平公社抢险加固工程
投 标 总 价 |  | （小写）：
（大写）：
投 标 人：
(单位盖章)
法定代表人 或其授权人：
(签字或盖章)
编 制 人：
（造价人员签字盖专用章）
编 制 时 间：
扉-3

## 表-04 单位工程投标报价汇总表
单位工程投标报价汇总表
工程名称：东平公社抢险加固工程 |  |  | 标段： | 第 1 页 共 1 页
序号 | 汇总内容 | 金额:(元) |  |  | 其中：暂估价(元)
1 | 分部分项合计
2 | 措施合计
2.1 | 安全防护、文明施工措施项目费
2.2 | 其他措施费
3 | 其他项目 |  |  |  | －
3.1 | 材料检验试验费
3.2 | 工程优质费
3.3 | 暂列金额
3.4 | 暂估价
3.5 | 计日工
3.6 | 总承包服务费
3.7 | 材料保管费
3.8 | 预算包干费
3.9 | 索赔费用
3.10 | 现场签证费用
4 | 规费 |  |  |  | －
5 | 税金 |  |  |  | －
6 | 总造价
7 | 人工费
投标报价合计=1+2+3+4+5 |  |  |  |  | 0
注：本表适用于单位工程招标控制价或投标报价的汇总，如无单位工程划分，单项工程也使用本表汇总
表—04

## 表-08 分部分项工程和单价措施项目清单与计价表
分部分项工程和单价措施项目清单与计价表
工程名称：东平公社抢险加固工程 |  |  |  | 标段： |  |  | 第 1 页 共 2 页
序号 | 项目编码 | 项目名称 | 项目特征描述 |  | 计量单位 | 工程量 |  | 金额（元）
[8 empty] | 综合单价 | 综合合价 | 其中：暂估价
整个项目
1 | 050101007001 | 清除屋面植物 | 1.清除屋面植物 |  | m2 | 150
2 | 粤R1-1-73 | 人工单项拆除 辘筒瓦面 | 1.人工单项拆除 辘筒瓦面 |  | m2 | 150
3 | 粤R1-1-74 | 人工单项拆除 拆木桷板 | 1.人工单项拆除 拆木基层 |  | m2 | 150
4 | 粤R1-1-76 | 人工单项拆除 木梁、木桁条 | 1.人工单项拆除 木梁、木桁条 |  | 根 | 88
5 | 粤R1-6-3 | 铺瓦屋面 | 1.瓦品种、规格:原样式规格瓦重新安装 2.粘结层砂浆的配合比:1:3 石灰砂浆 |  | m2 | 150
6 | 010703001001 | 屋面木桷板 | 1.规格:杉木 2.油漆品种、刷漆遍数:涂防白蚁药，刷掺有进口化工颜料调和的熟桐油，贴墙部分涂热沥青两道防腐 |  | m2 | 150
7 | 010901001001 | 檐口线 | 1.瓦品种、规格:檐口线 2.粘结层砂浆的配合比:水泥砂浆 1:2 |  | m | 35.4
8 | 010702005004 | 封檐板 | 1.规格:杉木 2.油漆品种、刷漆遍数:涂防白蚁药，刷掺有进口化工颜料调和的熟桐油，贴墙部分涂热沥青两道防腐 |  | m2 | 35.4
9 | 010901001002 | 重做瓦屋面正脊 | 1.重做瓦屋面正脊 |  | 米 | 15
10 | 010901001003 | 重做瓦屋面斜脊泛水 | 1.重做瓦屋面斜脊泛水 |  | 米 | 41
11 | 010702002003 | 金字架桁条 | 1.规格:杉木 2.油漆品种、刷漆遍数:涂防白蚁药，刷掺有进口化工颜料调和的熟桐油，贴墙部分涂热沥青两道防腐 |  | 米 | 40.4
本页小计
注：为计取规费等的使用，可在表中增设其中：“定额人工费”。
表—08
分部分项工程和单价措施项目清单与计价表
工程名称：东平公社抢险加固工程 |  |  |  | 标段： |  |  | 第 2 页 共 2 页
序号 | 项目编码 | 项目名称 | 项目特征描述 |  | 计量单位 | 工程量 |  | 金额（元）
[8 empty] | 综合单价 | 综合合价 | 其中：暂估价
12 | 010702002004 | Φ250杉木正脊 | 1.规格:杉木 2.油漆品种、刷漆遍数:涂防白蚁药，刷掺有进口化工颜料调和的熟桐油，贴墙部分涂热沥青两道防腐 |  | 米 | 15
13 | 010702003005 | Φ160杉木木檩 | 1.规格:杉木 2.油漆品种、刷漆遍数:涂防白蚁药，刷掺有进口化工颜料调和的熟桐油，贴墙部分涂热沥青两道防腐 |  | 米 | 29.12
14 | 010103002001 | 余方弃置 | 1.人工装自卸汽车运其他拆除料 运距1km 实际运距(km):10 2.淤泥排放 |  | m3 | 32.76
措施项目
15 | 粤011701008001 | 综合钢脚手架 |  |  | m2 | 1
16 | 粤011701010001 | 满堂脚手架 |  |  | m2 | 123.85
17 | 粤011701011001 | 里脚手架 |  |  | m2 | 350
本页小计
合 计
注：为计取规费等的使用，可在表中增设其中：“定额人工费”。
表—08

## 表-11 总价措施项目清单与计价表
总价措施项目清单与计价表
工程名称：东平公社抢险加固工程 |  |  |  |  | 标段： |  |  | 第 1 页 共 1 页
序号 | 项目编码 | 项目名称 | 计算基础 | 费率 (%) |  | 金额 (元) | 调整费率 (%) |  | 调整后 金额 (元) | 备注
1 | 011707001001 | 文明施工与环境保护、临时设施、安全施工 | 分部分项合计 | 3.0744 | [5 empty] | 以分部分项工程费为计算基础，费率3.8796%
2 | WMGDZJF00001 | 文明工地增加费 | 分部分项合计 | 0 | [5 empty] | 以分部分项工程费为计算基础，市级文明工地为0.4%；省级文明工地为0.7%
3 | 011707002001 | 夜间施工增加费 |  | 20 | [5 empty] | 以夜间施工项目人工费的20%计算
4 | GGCSF0000001 | 赶工措施 | 分部分项合计 | 0 | [5 empty] | 赶工措施费=（1-δ）*分部分项工程费*0.1 （0.8≤δ＜1 式中：δ=合同工期/定额工期）
5 | NJCCQZJCC001 | 泥浆池(槽)砌筑及拆除 | [7 empty] | 钻(冲)孔桩、旋挖成孔灌注桩、微型桩，费用标准为:26.26元/m3； 地下连续墙费用标准为:42.11元/m3
6 | 2.6 | 垂直运输工程 | 分部分项合计 | 3
7 | 2.7 | 材料二次运输 | 分部分项合计 | 2
8 | 2.8 | 成品保护工程 | 分部分项合计 | 2
合 计
编制人（造价人员）： |  |  |  |  | 复核人（造价工程师）：
注：1.“计算基础”中安全文明施工费可为“定额基价”、“定额人工费”或“定额人工费+定额机械费”，其他项目可为“定额人工费”或“定额人工费+定额机械费”。 2.按施工方案计算的措施费，若无“计算基础”和“费率”的数值，也可只填“金额”数值，但应在备注栏说明施工方案出处或计算方法。
表-11

## 表-12 其他项目清单与计价汇总表
其他项目清单与计价汇总表
工程名称：东平公社抢险加固工程 |  |  | 标段： |  | 第 1 页 共 1 页
序号 | 项目名称 | 金额（元） |  | 结算金额（元） |  | 备注
1 | 材料检验试验费
2 | 工程优质费
3 | 暂列金额 |  |  |  |  | 明细详见表-12-1
4 | 暂估价
4.1 | 材料暂估价 | — |  |  |  | 明细详见表-12-2
4.2 | 专业工程暂估价 |  |  |  |  | 明细详见表-12-3
5 | 计日工 |  |  |  |  | 明细详见表-12-4
6 | 总承包服务费 |  |  |  |  | 明细详见表-12-5
7 | 材料保管费
8 | 预算包干费
9 | 现场签证费用
10 | 索赔费用
| 合 计 |  |  |  |  | —
注：材料（工程设备）暂估单价进入清单项目综合单价，此处不汇总。
表—12

## 表-13 规费、税金项目清单与计价表
规费、税金项目清单与计价表
工程名称：东平公社抢险加固工程 |  |  | 标段： |  |  | 第 1 页 共 1 页
序号 | 项目名称 | 计算基础 |  | 取费基数 | 计算费率 (%) |  | 金额(元)
1 | 规费 | 规费合计
1.1 | 工程排污费 | 分部分项合计+措施合计+其他项目
1.2 | 施工噪音排污费 | 分部分项合计+措施合计+其他项目
1.3 | 防洪工程维护费 | 分部分项合计+措施合计+其他项目
1.4 | 危险作业意外伤害保险费 | 分部分项合计+措施合计+其他项目
2 | 税金 | 分部分项合计+措施合计+其他项目+规费
合 计
编制人（造价人员）： |  |  | 复核人（造价工程师）：
表—13